## 数据通路表(含控制信号)
所属单元 | 取指单元 |  |  |  | 译码单元 |  |  |  |  | 执行单元 |  |  |  | 存储单元
部件 | PC | NPC |  | IROM | RF |  |  |  | SEXT | ALU |  | BC |  | DRAM
输入信号 | din | PC | PC+Offset | adr | rR1 | rR2 | wR | wD | din | A | B | A | B | adr | wdin
add | NPC.npc | PC.pc |  | PC.pc | IROM.inst[19:15] | IROM.inst[24:20] | wR: IROM.inst[11:7]; wD: ALU.c; A: RF.rD1; B: RF.rD2
sub | NPC.npc | PC.pc |  | PC.pc | IROM.inst[19:15] | IROM.inst[24:20] | wR: IROM.inst[11:7]; wD: ALU.c; A: RF.rD1; B: RF.rD2
and | NPC.npc | PC.pc |  | PC.pc | IROM.inst[19:15] | IROM.inst[24:20] | wR: IROM.inst[11:7]; wD: ALU.c; A: RF.rD1; B: RF.rD2
or | NPC.npc | PC.pc |  | PC.pc | IROM.inst[19:15] | IROM.inst[24:20] | wR: IROM.inst[11:7]; wD: ALU.c; A: RF.rD1; B: RF.rD2
xor | NPC.npc | PC.pc |  | PC.pc | IROM.inst[19:15] | IROM.inst[24:20] | wR: IROM.inst[11:7]; wD: ALU.c; A: RF.rD1; B: RF.rD2
sll | NPC.npc | PC.pc |  | PC.pc | IROM.inst[19:15] | IROM.inst[24:20] | wR: IROM.inst[11:7]; wD: ALU.c; A: RF.rD1; B: RF.rD2
srl | NPC.npc | PC.pc |  | PC.pc | IROM.inst[19:15] | IROM.inst[24:20] | wR: IROM.inst[11:7]; wD: ALU.c; A: RF.rD1; B: RF.rD2
sra | NPC.npc | PC.pc |  | PC.pc | IROM.inst[19:15] | IROM.inst[24:20] | wR: IROM.inst[11:7]; wD: ALU.c; A: RF.rD1; B: RF.rD2
slt | NPC.npc | PC.pc |  | PC.pc
sltu | NPC.npc | PC.pc |  | PC.pc
addi | NPC.npc | PC.pc |  | PC.pc | IROM.inst[19:15] |  | IROM.inst[11:7] | ALU.c | IROM.inst[31:20] | RF.rD1 | SEXT.ext
andi | NPC.npc | PC.pc |  | PC.pc | IROM.inst[19:15] |  | IROM.inst[11:7] | ALU.c | IROM.inst[31:20] | RF.rD1 | SEXT.ext
ori | NPC.npc | PC.pc |  | PC.pc | IROM.inst[19:15] |  | IROM.inst[11:7] | ALU.c | IROM.inst[31:20] | RF.rD1 | SEXT.ext
xori | NPC.npc | PC.pc |  | PC.pc | IROM.inst[19:15] |  | IROM.inst[11:7] | ALU.c | IROM.inst[31:20] | RF.rD1 | SEXT.ext
slli | NPC.npc | PC.pc |  | PC.pc | IROM.inst[19:15] |  | IROM.inst[11:7] | ALU.c | IROM.inst[31:20] | RF.rD1 | SEXT.ext
srli | NPC.npc | PC.pc |  | PC.pc | IROM.inst[19:15] |  | IROM.inst[11:7] | ALU.c | IROM.inst[31:20] | RF.rD1 | SEXT.ext
srai | NPC.npc | PC.pc |  | PC.pc | IROM.inst[19:15] |  | IROM.inst[11:7] | ALU.c | IROM.inst[31:20] | RF.rD1 | SEXT.ext
slti | NPC.npc | PC.pc |  | PC.pc
sltiu | NPC.npc | PC.pc |  | PC.pc
lb | NPC.npc | PC.pc |  | PC.pc
lbu | NPC.npc | PC.pc |  | PC.pc
lh | NPC.npc | PC.pc |  | PC.pc
lhu | NPC.npc | PC.pc |  | PC.pc
lw | NPC.npc | PC.pc |  | PC.pc | IROM.inst[19:15] |  | IROM.inst[11:7] | DRAM.rd | IROM.inst[31:20] | RF.rD1 | SEXT.ext |  |  | ALU.c
jalr | NPC.npc | PC.pc | ALU.c | PC.pc | IROM.inst[19:15] |  | IROM.inst[11:7] | NPC.pc4 | IROM.inst[31:20] | RF.rD1 | SEXT.ext
sb | NPC.npc | PC.pc |  | PC.pc
sh | NPC.npc | PC.pc |  | PC.pc
sw | NPC.npc | PC.pc |  | PC.pc | IROM.inst[19:15] | IROM.inst[24:20] | din: IROM.inst[31:25¦11:7]; A: RF.rD1; B: SEXT.ext; adr: ALU.c | RF.rD2
beq | NPC.npc | PC.pc | ALU.c | PC.pc | IROM.inst[19:15] | IROM.inst[24:20] |  |  | IROM.inst[31¦7¦30:25¦11:8] | PC | SEXT.ext | RF.rD1 | RF.rD2
bne | NPC.npc | PC.pc | ALU.c | PC.pc | IROM.inst[19:15] | IROM.inst[24:20] |  |  | IROM.inst[31¦7¦30:25¦11:8] | PC | SEXT.ext | RF.rD1 | RF.rD2
blt | NPC.npc | PC.pc | ALU.c | PC.pc | IROM.inst[19:15] | IROM.inst[24:20] |  |  | IROM.inst[31¦7¦30:25¦11:8] | PC | SEXT.ext | RF.rD1 | RF.rD2
bltu | NPC.npc | PC.pc |  | PC.pc
bge | NPC.npc | PC.pc | ALU.c | PC.pc | IROM.inst[19:15] | IROM.inst[24:20] |  |  | IROM.inst[31¦7¦30:25¦11:8] | PC | SEXT.ext | RF.rD1 | RF.rD2
bgeu | NPC.npc | PC.pc |  | PC.pc
lui | NPC.npc | PC.pc |  | PC.pc |  |  | wR: IROM.inst[11:7]; wD: ALU.c; din: IROM.inst[31:12]; B: SEXT.ext
auipc | NPC.npc | PC.pc |  | PC.pc
jal | NPC.npc | PC.pc | ALU.c | PC.pc |  |  | IROM.inst[11:7] | NPC.pc4 | IROM.inst[31¦19:12¦20¦30:21] | PC | SEXT.ext
完整 | NPC.npc | PC.pc | ALU.c | PC.pc | IROM.inst[19:15] | IROM.inst[24:20] | IROM.inst[11:7] | NPC.pc4 DRAM.rd ALU.c | IROM.inst[31:20] IROM.inst[31:25¦11:7 IROM.inst[31¦7¦30:25¦11:8] IROM.inst[31:12] IROM.inst[31¦19:12¦20¦30:21] | RF.rD1 PC | RF.rD2 SEXT.ext | RF.rD1 | RF.rD2 | ALU.c | RF.rD2
操作选择信号 |  | NPC_op |  |  |  |  | wR: RF_we; din: Sext_op; A: Alu_op; A: BrUn | Dram_we
多路选择信号 | [6 empty] | wD: WB_sel; A: Asel; B: Bsel
分支控制信号

## 控制信号取值表
指令 | 控制信号
| NPC_op | Sext_op | RF_we | BrUn | Asel | Bsel | Alu_op | Dram_we | WB_sel
add | pc+4 | X | 1 | X | 1 | 0 | ADD | 0 | 1
sub | pc+4 | X | 1 | X | 1 | 0 | SUB | 0 | 1
and | pc+4 | X | 1 | X | 1 | 0 | AND | 0 | 1
or | pc+4 | X | 1 | X | 1 | 0 | OR | 0 | 1
xor | pc+4 | X | 1 | X | 1 | 0 | XOR | 0 | 1
sll | pc+4 | X | 1 | X | 1 | 0 | SLL | 0 | 1
srl | pc+4 | X | 1 | X | 1 | 0 | SRL | 0 | 1
sra | pc+4 | X | 1 | X | 1 | 0 | SRA | 0 | 1
slt
sltu
addi | pc+4 | 0 | 1 | X | 1 | 1 | ADD | 0 | 1
andi | pc+4 | 0 | 1 | X | 1 | 1 | AND | 0 | 1
ori | pc+4 | 0 | 1 | X | 1 | 1 | OR | 0 | 1
xori | pc+4 | 0 | 1 | X | 1 | 1 | XOR | 0 | 1
slli | pc+4 | 0 | 1 | X | 1 | 1 | SLL | 0 | 1
srli | pc+4 | 0 | 1 | X | 1 | 1 | SRL | 0 | 1
srai | pc+4 | 0 | 1 | X | 1 | 1 | SRA | 0 | 1
slti
sltiu
lb
lbu
lh
lhu
lw | pc+4 | 0 | 1 | X | 1 | 1 | ADD | 0 | 2
jalr | Alu.c | 0 | 1 | X | 1 | 1 | ADD | 0 | 0
sb
sh
sw | pc+4 | 1 | 0 | X | 1 | 1 | ADD | 1 | 1
beq | BrEq | 4 | 0 | 0 | 0 | 1 | ADD | 0 | 1
bne | BrEq | 4 | 0 | 0 | 0 | 1 | ADD | 0 | 1
blt | BrLt | 4 | 0 | 0 | 0 | 1 | ADD | 0 | 1
bltu
bge | BrLt | 4 | 0 | 0 | 0 | 1 | ADD | 0 | 1
bgeu
lui | pc+4 | 2 | 1 | X | 0 | 1 | U | 0 | 1
auipc
jal | Alu.c | 3 | 1 | X | 0 | 1 | ADD | 0 | 0